## bus
bus_i | type(3=PCC) | baseKV | Vmax | Vmin
1 | 1 | 12.66 | 1.1 | 0.9
2 | 1 | 12.66 | 1.1 | 0.9
3 | 1 | 12.66 | 1.1 | 0.9
4 | 1 | 12.66 | 1.1 | 0.9
5 | 1 | 12.66 | 1.1 | 0.9
6 | 1 | 12.66 | 1.1 | 0.9
7 | 1 | 12.66 | 1.1 | 0.9
8 | 1 | 12.66 | 1.1 | 0.9
9 | 1 | 12.66 | 1.1 | 0.9
10 | 1 | 12.66 | 1.1 | 0.9
11 | 1 | 12.66 | 1.1 | 0.9
12 | 1 | 12.66 | 1.1 | 0.9
13 | 1 | 12.66 | 1.1 | 0.9
14 | 1 | 12.66 | 1.1 | 0.9
15 | 1 | 12.66 | 1.1 | 0.9
16 | 1 | 12.66 | 1.1 | 0.9
17 | 1 | 12.66 | 1.1 | 0.9
18 | 1 | 12.66 | 1.1 | 0.9
19 | 1 | 12.66 | 1.1 | 0.9
20 | 1 | 12.66 | 1.1 | 0.9
21 | 1 | 12.66 | 1.1 | 0.9
22 | 1 | 12.66 | 1.1 | 0.9
23 | 1 | 12.66 | 1.1 | 0.9
24 | 1 | 12.66 | 1.1 | 0.9
25 | 1 | 12.66 | 1.1 | 0.9
26 | 1 | 12.66 | 1.1 | 0.9
27 | 1 | 12.66 | 1.1 | 0.9
28 | 1 | 12.66 | 1.1 | 0.9
29 | 1 | 12.66 | 1.1 | 0.9
30 | 1 | 12.66 | 1.1 | 0.9
31 | 1 | 12.66 | 1.1 | 0.9
32 | 1 | 12.66 | 1.1 | 0.9
33 | 1 | 12.66 | 1.1 | 0.9
34 | 1 | 12.66 | 1.1 | 0.9
35 | 1 | 12.66 | 1.1 | 0.9
36 | 1 | 12.66 | 1.1 | 0.9
37 | 1 | 12.66 | 1.1 | 0.9
38 | 1 | 12.66 | 1.1 | 0.9
39 | 1 | 12.66 | 1.1 | 0.9
40 | 1 | 12.66 | 1.1 | 0.9
41 | 1 | 12.66 | 1.1 | 0.9
42 | 1 | 12.66 | 1.1 | 0.9
43 | 1 | 12.66 | 1.1 | 0.9
44 | 1 | 12.66 | 1.1 | 0.9
45 | 1 | 12.66 | 1.1 | 0.9
46 | 1 | 12.66 | 1.1 | 0.9
47 | 1 | 12.66 | 1.1 | 0.9
48 | 1 | 12.66 | 1.1 | 0.9
49 | 1 | 12.66 | 1.1 | 0.9
50 | 1 | 12.66 | 1.1 | 0.9
51 | 1 | 12.66 | 1.1 | 0.9
52 | 1 | 12.66 | 1.1 | 0.9
53 | 1 | 12.66 | 1.1 | 0.9
54 | 1 | 12.66 | 1.1 | 0.9
55 | 1 | 12.66 | 1.1 | 0.9
56 | 1 | 12.66 | 1.1 | 0.9
57 | 1 | 12.66 | 1.1 | 0.9
58 | 1 | 12.66 | 1.1 | 0.9
59 | 1 | 12.66 | 1.1 | 0.9
60 | 1 | 12.66 | 1.1 | 0.9
61 | 1 | 12.66 | 1.1 | 0.9
62 | 1 | 12.66 | 1.1 | 0.9
63 | 1 | 12.66 | 1.1 | 0.9
64 | 1 | 12.66 | 1.1 | 0.9
65 | 1 | 12.66 | 1.1 | 0.9
66 | 1 | 12.66 | 1.1 | 0.9
67 | 1 | 12.66 | 1.1 | 0.9
68 | 1 | 12.66 | 1.1 | 0.9
69 | 1 | 12.66 | 1.1 | 0.9
70 | 1 | 12.66 | 1.1 | 0.9
71 | 1 | 12.66 | 1.1 | 0.9
72 | 1 | 12.66 | 1.1 | 0.9
73 | 1 | 12.66 | 1.1 | 0.9
74 | 1 | 12.66 | 1.1 | 0.9
75 | 1 | 12.66 | 1.1 | 0.9
76 | 1 | 12.66 | 1.1 | 0.9
77 | 1 | 12.66 | 1.1 | 0.9
78 | 1 | 12.66 | 1.1 | 0.9
79 | 1 | 12.66 | 1.1 | 0.9
80 | 1 | 12.66 | 1.1 | 0.9
81 | 1 | 12.66 | 1.1 | 0.9
82 | 1 | 12.66 | 1.1 | 0.9
83 | 1 | 12.66 | 1.1 | 0.9
84 | 1 | 12.66 | 1.1 | 0.9
85 | 1 | 12.66 | 1.1 | 0.9
86 | 1 | 12.66 | 1.1 | 0.9
87 | 1 | 12.66 | 1.1 | 0.9
88 | 1 | 12.66 | 1.1 | 0.9
89 | 1 | 12.66 | 1.1 | 0.9
90 | 1 | 12.66 | 1.1 | 0.9
91 | 1 | 12.66 | 1.1 | 0.9
92 | 1 | 12.66 | 1.1 | 0.9
93 | 1 | 12.66 | 1.1 | 0.9
94 | 1 | 12.66 | 1.1 | 0.9
95 | 1 | 12.66 | 1.1 | 0.9
96 | 1 | 12.66 | 1.1 | 0.9
97 | 1 | 12.66 | 1.1 | 0.9
98 | 1 | 12.66 | 1.1 | 0.9
99 | 1 | 12.66 | 1.1 | 0.9
100 | 1 | 12.66 | 1.1 | 0.9
101 | 1 | 12.66 | 1.1 | 0.9
102 | 1 | 12.66 | 1.1 | 0.9
103 | 1 | 12.66 | 1.1 | 0.9
104 | 1 | 12.66 | 1.1 | 0.9
105 | 1 | 12.66 | 1.1 | 0.9
106 | 1 | 12.66 | 1.1 | 0.9
107 | 1 | 12.66 | 1.1 | 0.9
108 | 1 | 12.66 | 1.1 | 0.9
109 | 1 | 12.66 | 1.1 | 0.9
110 | 1 | 12.66 | 1.1 | 0.9
111 | 1 | 12.66 | 1.1 | 0.9
112 | 1 | 12.66 | 1.1 | 0.9
113 | 1 | 12.66 | 1.1 | 0.9
114 | 1 | 12.66 | 1.1 | 0.9
115 | 3 | 12.66 | 1 | 1
116 | 1 | 12.66 | 1.1 | 0.9
117 | 1 | 12.66 | 1.1 | 0.9
118 | 1 | 12.66 | 1.1 | 0.9
119 | 1 | 12.66 | 1.1 | 0.9

## branch
Node A | Node B | r | x | r_revise | x_revise
1 | 2 | 4.6709 | 10.7565 | 0.23354 | 0.53782
1 | 3 | 6.6727 | 15.3664 | 0.33363 | 0.76832
1 | 7 | 8.0072 | 18.4397 | 0.40036 | 0.92198
3 | 4 | 5.3382 | 12.2931 | 0.26691 | 0.61466
3 | 5 | 8.6745 | 19.9763 | 0.43373 | 0.99882
5 | 6 | 6.6727 | 15.3664 | 0.33363 | 0.76832
7 | 8 | 5.3382 | 12.2931 | 0.26691 | 0.61466
8 | 12 | 6.0054 | 13.8298 | 0.30027 | 0.69149
8 | 9 | 6.0054 | 13.8298 | 0.30027 | 0.69149
8 | 13 | 8.0072 | 18.4397 | 0.40036 | 0.92198
9 | 14 | 11.3436 | 26.1229 | 0.56718 | 1.3061
13 | 34 | 4.0036 | 9.2198 | 0.20018 | 0.46099
13 | 18 | 22.0199 | 50.7092 | 1.101 | 2.5355
13 | 52 | 10.6763 | 24.5863 | 0.53382 | 1.2293
14 | 11 | 6.6727 | 15.3664 | 0.33363 | 0.76832
14 | 10 | 6.6727 | 15.3664 | 0.33363 | 0.76832
15 | 16 | 10.009 | 23.0496 | 0.50045 | 1.1525
15 | 17 | 9.3418 | 21.513 | 0.46709 | 1.0756
18 | 19 | 6.6727 | 15.3664 | 0.33363 | 0.76832
18 | 21 | 8.0072 | 18.4397 | 0.40036 | 0.92198
18 | 35 | 10.009 | 23.0496 | 0.50045 | 1.1525
19 | 20 | 8.6745 | 19.9763 | 0.43373 | 0.99882
21 | 22 | 14.0127 | 32.2695 | 0.70063 | 1.6135
21 | 23 | 6.6727 | 15.3664 | 0.33363 | 0.76832
23 | 24 | 14.6799 | 33.8061 | 0.734 | 1.6903
23 | 25 | 7.34 | 16.9031 | 0.367 | 0.84515
25 | 26 | 9.3418 | 21.513 | 0.46709 | 1.0756
25 | 28 | 5.3382 | 12.2931 | 0.26691 | 0.61466
26 | 27 | 7.34 | 16.9031 | 0.367 | 0.84515
26 | 31 | 6.0054 | 13.8298 | 0.30027 | 0.69149
27 | 33 | 13.3454 | 30.7328 | 0.66727 | 1.5366
28 | 29 | 8.0072 | 18.4397 | 0.40036 | 0.92198
29 | 30 | 9.3418 | 21.513 | 0.46709 | 1.0756
30 | 117 | 5.3382 | 12.2931 | 0.26691 | 0.61466
31 | 32 | 8.0072 | 18.4397 | 0.40036 | 0.92198
34 | 15 | 2.6691 | 6.1466 | 0.13345 | 0.30733
35 | 36 | 17.349 | 39.9527 | 0.86745 | 1.9976
35 | 40 | 6.6727 | 15.3664 | 0.33363 | 0.76832
36 | 37 | 8.0072 | 18.4397 | 0.40036 | 0.92198
36 | 38 | 6.6727 | 15.3664 | 0.33363 | 0.76832
38 | 39 | 8.6745 | 19.9763 | 0.43373 | 0.99882
40 | 41 | 8.6745 | 19.9763 | 0.43373 | 0.99882
40 | 42 | 6.6727 | 15.3664 | 0.33363 | 0.76832
42 | 43 | 13.3454 | 30.7328 | 0.66727 | 1.5366
42 | 44 | 5.3382 | 12.2931 | 0.26691 | 0.61466
44 | 45 | 5.3382 | 12.2931 | 0.26691 | 0.61466
44 | 47 | 6.6727 | 15.3664 | 0.33363 | 0.76832
45 | 46 | 8.0072 | 18.4397 | 0.40036 | 0.92198
47 | 48 | 4.0036 | 9.2198 | 0.20018 | 0.46099
47 | 49 | 6.6727 | 15.3664 | 0.33363 | 0.76832
49 | 50 | 6.6727 | 15.3664 | 0.33363 | 0.76832
50 | 51 | 6.6727 | 15.3664 | 0.33363 | 0.76832
51 | 116 | 13.3454 | 30.7328 | 0.66727 | 1.5366
52 | 53 | 5.3382 | 12.2931 | 0.26691 | 0.61466
53 | 54 | 3.3363 | 7.6832 | 0.16682 | 0.38416
54 | 55 | 7.34 | 16.9031 | 0.367 | 0.84515
54 | 57 | 9.3418 | 21.513 | 0.46709 | 1.0756
55 | 56 | 7.34 | 16.9031 | 0.367 | 0.84515
57 | 58 | 6.6727 | 15.3664 | 0.33363 | 0.76832
57 | 60 | 20.0181 | 46.0992 | 1.0009 | 2.305
58 | 59 | 6.6727 | 15.3664 | 0.33363 | 0.76832
60 | 61 | 14.6799 | 33.8061 | 0.734 | 1.6903
60 | 62 | 6.6727 | 15.3664 | 0.33363 | 0.76832
60 | 67 | 6.6727 | 15.3664 | 0.33363 | 0.76832
62 | 63 | 4.6709 | 10.7565 | 0.23354 | 0.53782
63 | 64 | 9.3418 | 21.513 | 0.46709 | 1.0756
64 | 65 | 11.3436 | 26.1229 | 0.56718 | 1.3061
65 | 66 | 8.6745 | 19.9763 | 0.43373 | 0.99882
67 | 68 | 5.3382 | 12.2931 | 0.26691 | 0.61466
67 | 72 | 7.34 | 16.9031 | 0.367 | 0.84515
67 | 97 | 6.6727 | 15.3664 | 0.33363 | 0.76832
68 | 69 | 7.34 | 16.9031 | 0.367 | 0.84515
69 | 70 | 8.6745 | 19.9763 | 0.43373 | 0.99882
70 | 71 | 7.34 | 16.9031 | 0.367 | 0.84515
72 | 73 | 7.34 | 16.9031 | 0.367 | 0.84515
72 | 76 | 5.3382 | 12.2931 | 0.26691 | 0.61466
73 | 74 | 9.3418 | 21.513 | 0.46709 | 1.0756
74 | 75 | 10.6763 | 24.5863 | 0.53382 | 1.2293
76 | 77 | 10.6763 | 24.5863 | 0.53382 | 1.2293
76 | 86 | 18.6835 | 43.026 | 0.93418 | 2.1513
77 | 78 | 2.6691 | 6.1466 | 0.13345 | 0.30733
78 | 79 | 6.0054 | 13.8298 | 0.30027 | 0.69149
78 | 80 | 12.6781 | 29.1962 | 0.63391 | 1.4598
80 | 81 | 12.6781 | 29.1962 | 0.63391 | 1.4598
81 | 82 | 6.6727 | 15.3664 | 0.33363 | 0.76832
81 | 84 | 18.0163 | 41.4893 | 0.90081 | 2.0745
82 | 83 | 6.6727 | 15.3664 | 0.33363 | 0.76832
84 | 85 | 12.6781 | 29.1962 | 0.63391 | 1.4598
86 | 87 | 12.0109 | 27.6595 | 0.60054 | 1.383
87 | 88 | 4.6709 | 10.7565 | 0.23354 | 0.53782
87 | 89 | 7.34 | 16.9031 | 0.367 | 0.84515
89 | 90 | 6.0054 | 13.8298 | 0.30027 | 0.69149
89 | 91 | 6.0054 | 13.8298 | 0.30027 | 0.69149
91 | 92 | 8.0072 | 18.4397 | 0.40036 | 0.92198
91 | 93 | 6.0054 | 13.8298 | 0.30027 | 0.69149
93 | 94 | 7.34 | 16.9031 | 0.367 | 0.84515
93 | 95 | 8.0072 | 18.4397 | 0.40036 | 0.92198
95 | 96 | 5.3382 | 12.2931 | 0.26691 | 0.61466
97 | 98 | 7.34 | 16.9031 | 0.367 | 0.84515
97 | 101 | 6.6727 | 15.3664 | 0.33363 | 0.76832
98 | 99 | 14.6799 | 33.8061 | 0.734 | 1.6903
99 | 100 | 8.0072 | 18.4397 | 0.40036 | 0.92198
100 | 119 | 21.3526 | 49.1725 | 1.0676 | 2.4586
101 | 102 | 6.0054 | 13.8298 | 0.30027 | 0.69149
101 | 105 | 7.34 | 16.9031 | 0.367 | 0.84515
102 | 103 | 8.6745 | 19.9763 | 0.43373 | 0.99882
103 | 104 | 18.6835 | 43.026 | 0.93418 | 2.1513
105 | 106 | 6.0054 | 13.8298 | 0.30027 | 0.69149
105 | 108 | 8.6745 | 19.9763 | 0.43373 | 0.99882
106 | 107 | 15.3472 | 35.3428 | 0.76736 | 1.7671
108 | 109 | 12.0109 | 27.6595 | 0.60054 | 1.383
108 | 118 | 26.6908 | 61.4657 | 1.3345 | 3.0733
109 | 110 | 8.0072 | 18.4397 | 0.40036 | 0.92198
110 | 111 | 15.3472 | 35.3428 | 0.76736 | 1.7671
110 | 112 | 3.3363 | 7.6832 | 0.16682 | 0.38416
112 | 113 | 14.0127 | 32.2695 | 0.70063 | 1.6135
113 | 114 | 8.6745 | 19.9763 | 0.43373 | 0.99882
115 | 1 | 10.6763 | 24.5863 | 0.53382 | 1.2293

## load
bus | type(1=load,2=res) | P_ratio | Q_ratio | P_load | Q_load
1 | 1 | 0.011577 | 0.010667 | 40 | 20
2 | 1 | 0.0057887 | 0.0053333 | 20 | 10
3 | 1 | 0 | 0 | 0 | 0
4 | 1 | 0.011577 | 0.010667 | 40 | 20
5 | 1 | 0.0057887 | 0.0053333 | 20 | 10
6 | 1 | 0.011577 | 0.010667 | 40 | 20
7 | 1 | 0.0057887 | 0.0053333 | 20 | 10
8 | 1 | 0 | 0 | 0 | 0
9 | 1 | 0.011577 | 0.010667 | 40 | 20
10 | 1 | 0.0057887 | 0.0053333 | 20 | 10
11 | 1 | 0.011577 | 0.010667 | 40 | 20
12 | 1 | 0.0057887 | 0.0053333 | 20 | 10
13 | 1 | 0 | 0 | 0 | 0
14 | 1 | 0 | 0 | 0 | 0
15 | 1 | 0 | 0 | 0 | 0
16 | 1 | 0.011577 | 0.010667 | 40 | 20
17 | 1 | 0.0057887 | 0.0053333 | 20 | 10
18 | 1 | 0 | 0 | 0 | 0
19 | 1 | 0.011577 | 0.010667 | 40 | 20
20 | 1 | 0.011577 | 0.010667 | 40 | 20
21 | 1 | 0 | 0 | 0 | 0
22 | 1 | 0.011577 | 0.010667 | 40 | 20
23 | 1 | 0 | 0 | 0 | 0
24 | 1 | 0.011577 | 0.010667 | 40 | 20
25 | 1 | 0 | 0 | 0 | 0
26 | 1 | 0 | 0 | 0 | 0
27 | 1 | 0 | 0 | 0 | 0
28 | 1 | 0.011577 | 0.010667 | 40 | 20
29 | 1 | 0.011577 | 0.010667 | 40 | 20
30 | 1 | 0.011577 | 0.010667 | 40 | 20
31 | 1 | 0.0057887 | 0.0053333 | 20 | 10
32 | 1 | 0.0057887 | 0.0053333 | 20 | 10
33 | 1 | 0.011577 | 0.010667 | 40 | 20
34 | 1 | 0.011577 | 0.010667 | 40 | 20
35 | 1 | 0.011577 | 0.010667 | 40 | 20
36 | 1 | 0 | 0 | 0 | 0
37 | 1 | 0.011577 | 0.010667 | 40 | 20
38 | 1 | 0.0057887 | 0.0053333 | 20 | 10
39 | 1 | 0.0057887 | 0.0053333 | 20 | 10
40 | 1 | 0 | 0 | 0 | 0
41 | 1 | 0.0057887 | 0.0053333 | 20 | 10
42 | 1 | 0.0057887 | 0.0053333 | 20 | 10
43 | 1 | 0.011577 | 0.010667 | 40 | 20
44 | 1 | 0 | 0 | 0 | 0
45 | 1 | 0.0057887 | 0.0053333 | 20 | 10
46 | 1 | 0.0057887 | 0.0053333 | 20 | 10
47 | 1 | 0.030391 | 0.04 | 105 | 75
48 | 1 | 0.060781 | 0.08 | 210 | 150
49 | 1 | 0.030391 | 0.04 | 105 | 75
50 | 1 | 0.011577 | 0.010667 | 40 | 20
51 | 1 | 0.0057887 | 0.0053333 | 20 | 10
52 | 1 | 0.011577 | 0.010667 | 40 | 20
53 | 1 | 0.011577 | 0.010667 | 40 | 20
54 | 1 | 0 | 0 | 0 | 0
55 | 1 | 0.0057887 | 0.0053333 | 20 | 10
56 | 1 | 0.0057887 | 0.0053333 | 20 | 10
57 | 1 | 0 | 0 | 0 | 0
58 | 1 | 0.0057887 | 0.0053333 | 20 | 10
59 | 1 | 0.0057887 | 0.0053333 | 20 | 10
60 | 1 | 0.0057887 | 0.0053333 | 20 | 10
61 | 1 | 0 | 0 | 0 | 0
62 | 1 | 0.011577 | 0.010667 | 40 | 20
63 | 1 | 0.011577 | 0.010667 | 40 | 20
64 | 1 | 0.021708 | 0.018667 | 75 | 35
65 | 1 | 0.040521 | 0.04 | 140 | 75
66 | 1 | 0.021708 | 0.018667 | 75 | 35
67 | 1 | 0 | 0 | 0 | 0
68 | 1 | 0.0057887 | 0.0053333 | 20 | 10
69 | 1 | 0.011577 | 0.010667 | 40 | 20
70 | 1 | 0.0057887 | 0.0053333 | 20 | 10
71 | 1 | 0.011577 | 0.010667 | 40 | 20
72 | 1 | 0 | 0 | 0 | 0
73 | 1 | 0.011577 | 0.010667 | 40 | 20
74 | 1 | 0.011577 | 0.010667 | 40 | 20
75 | 1 | 0.011577 | 0.010667 | 40 | 20
76 | 1 | 0.070912 | 0.096 | 245 | 180
77 | 1 | 0.011577 | 0.010667 | 40 | 20
78 | 1 | 0 | 0 | 0 | 0
79 | 1 | 0.011577 | 0.010667 | 40 | 20
80 | 1 | 0.011577 | 0.010667 | 40 | 20
81 | 1 | 0 | 0 | 0 | 0
82 | 1 | 0.011577 | 0.010667 | 40 | 20
83 | 1 | 0.0057887 | 0.0053333 | 20 | 10
84 | 1 | 0.0057887 | 0.0053333 | 20 | 10
85 | 1 | 0.011577 | 0.010667 | 40 | 20
86 | 1 | 0.0057887 | 0.0053333 | 20 | 10
87 | 1 | 0.011577 | 0.010667 | 40 | 20
88 | 1 | 0.011577 | 0.010667 | 40 | 20
89 | 1 | 0 | 0 | 0 | 0
90 | 1 | 0.011577 | 0.010667 | 40 | 20
91 | 1 | 0 | 0 | 0 | 0
92 | 1 | 0.011577 | 0.010667 | 40 | 20
93 | 1 | 0 | 0 | 0 | 0
94 | 1 | 0.011577 | 0.010667 | 40 | 20
95 | 1 | 0.0057887 | 0.0053333 | 20 | 10
96 | 1 | 0.0057887 | 0.0053333 | 20 | 10
97 | 1 | 0 | 0 | 0 | 0
98 | 1 | 0.011577 | 0.010667 | 40 | 20
99 | 1 | 0.011577 | 0.010667 | 40 | 20
100 | 1 | 0.011577 | 0.010667 | 40 | 20
101 | 1 | 0 | 0 | 0 | 0
102 | 1 | 0.0057887 | 0.0053333 | 20 | 10
103 | 1 | 0.011577 | 0.010667 | 40 | 20
104 | 1 | 0.011577 | 0.010667 | 40 | 20
105 | 1 | 0 | 0 | 0 | 0
106 | 1 | 0.011577 | 0.010667 | 40 | 20
107 | 1 | 0.011577 | 0.010667 | 40 | 20
108 | 1 | 0 | 0 | 0 | 0
109 | 1 | 0.011577 | 0.010667 | 40 | 20
110 | 1 | 0 | 0 | 0 | 0
111 | 1 | 0.0057887 | 0.0053333 | 20 | 10
112 | 1 | 0.0057887 | 0.0053333 | 20 | 10
113 | 1 | 0.011577 | 0.010667 | 40 | 20
114 | 1 | 0.0057887 | 0.0053333 | 20 | 10
115 | 1 | 0 | 0 | 0 | 0
116 | 1 | 0 | 0 | 0 | 0
117 | 1 | 0 | 0 | 0 | 0
118 | 1 | 0 | 0 | 0 | 0
119 | 1 | 0 | 0 | 0 | 0
12 | 2 | 1.05 | 0 | 2500 | 0
20 | 2 | 1.05 | 0 | 2000 | 0
23 | 2 | 1.05 | 0 | 2000 | 0
30 | 2 | 1.05 | 0 | 1500 | 0

## devices
|  |  |  | ES | [8 empty] | GT/EB
bus | type(1-res; 2-EH) | Pmax | Pmin | Cap (kWh) | Pmax_chr | Pmax_dis | eta_chr | eta_dis | theta_loss | Cap_max | Cap_min | Cap_initial | eta | eta_loss | eta_hr
12 | 1 | 10000 | 0
20 | 1 | 10000 | 0
23 | 1 | 10000 | 0
30 | 1 | 10000 | 0
6 | 2
18 | 2
24 | 2
32 | 2
46 | 2
68 | 2
90 | 2
108 | 2

## cost
Cost | cost model | startup | shutdown | n | c(n-1) | c(n-2) | c0 | c_penalty | c_om | type
| 2 | 0 | 0 | 3 | 0 | 0 | 0 | 1 | 0.02 | PV
| 2 | 0 | 0 | 3 | 0 | 0 | 0 | 1 | 0.02 | PV
| 2 | 0 | 0 | 3 | 0 | 0 | 0 | 1 | 0.02 | PV
| 2 | 0 | 0 | 3 | 0 | 0 | 0 | 1 | 0.02 | PV
| 00:00 | 01:00 | 02:00 | 03:00 | 04:00 | 05:00 | 06:00 | 07:00 | 08:00 | 09:00 | 10:00 | 11:00 | 12:00 | 13:00 | 14:00 | 15:00 | 16:00 | 17:00 | 18:00 | 19:00 | 20:00 | 21:00 | 22:00 | 23:00
c_buy | 0.427 | 0.427 | 0.427 | 0.427 | 0.427 | 0.427 | 0.627 | 0.627 | 1.427 | 1.427 | 1.427 | 0.827 | 0.527 | 0.527 | 0.527 | 0.527 | 0.527 | 1.227 | 1.227 | 0.627 | 0.627 | 0.627 | 0.427 | 0.427
c_sell | 0.35 | 0.35 | 0.35 | 0.35 | 0.35 | 0.35 | 0.35 | 0.35 | 0.35 | 0.35 | 0.35 | 0.35 | 0.35 | 0.35 | 0.35 | 0.35 | 0.35 | 0.35 | 0.35 | 0.35 | 0.35 | 0.35 | 0.35 | 0.35